## Sheet1
Frequency | coeff |  |  | Vin | coeff |  |  | Vout | coeff |  |  | Gain |  | DeltaTime | coeff
1 | 1000 | 1000 | Hz | 2.094 | 1 | 2.094 | V | 19.64 | 1 | 19.64 | V | 19.4433 | 9.3792 | 0 | 1e-09 | 0 | s | 0 | 0
10 | 1000 | 10000 | Hz | 2.064 | 1 | 2.064 | V | 20.2 | 1 | 20.2 | V | 19.8128 | 9.7868 | -800 | 1e-09 | -8e-07 | s | -0.050265 | -2.88
25 | 1000 | 25000 | Hz | 2.047 | 1 | 2.047 | V | 20.47 | 1 | 20.47 | V | 20 | 10 | -900 | 1e-09 | -9e-07 | s | -0.14137 | -8.1
50 | 1000 | 50000 | Hz | 2.047 | 1 | 2.047 | V | 20 | 1 | 20 | V | 19.7982 | 9.7704 | -640 | 1e-09 | -6.4e-07 | s | -0.20106 | -11.52
75 | 1000 | 75000 | Hz | 2.031 | 1 | 2.031 | V | 19.6 | 1 | 19.6 | V | 19.6909 | 9.6504 | -600 | 1e-09 | -6e-07 | s | -0.28274 | -16.2
100 | 1000 | 100000 | Hz | 2.031 | 1 | 2.031 | V | 19.06 | 1 | 19.06 | V | 19.4483 | 9.3845 | -620 | 1e-09 | -6.2e-07 | s | -0.38956 | -22.32
200 | 1000 | 200000 | Hz | 2.031 | 1 | 2.031 | V | 16.41 | 1 | 16.41 | V | 18.148 | 8.0798 | -560 | 1e-09 | -5.6e-07 | s | -0.70372 | -40.32
250 | 1000 | 250000 | Hz | 2.031 | 1 | 2.031 | V | 14.8 | 1 | 14.8 | V | 17.251 | 7.2871 | -530 | 1e-09 | -5.3e-07 | s | -0.83252 | -47.7
333 | 1000 | 333000 | Hz | 2.031 | 1 | 2.031 | V | 12.5 | 1 | 12.5 | V | 15.784 | 6.1546 | -460 | 1e-09 | -4.6e-07 | s | -0.96246 | -55.1448
500 | 1000 | 500000 | Hz | 2.02 | 1 | 2.02 | V | 9.219 | 1 | 9.219 | V | 13.1866 | 4.5639 | -370 | 1e-09 | -3.7e-07 | s | -1.1624 | -66.6
750 | 1000 | 750000 | Hz | 2.02 | 1 | 2.02 | V | 6.35 | 1 | 6.35 | V | 9.9484 | 3.1436 | -280 | 1e-09 | -2.8e-07 | s | -1.3195 | -75.6
1 | 1000000 | 1000000 | Hz | 2.016 | 1 | 2.016 | V | 4.82 | 1 | 4.82 | V | 7.5711 | 2.3909 | -222 | 1e-09 | -2.22e-07 | s | -1.3949 | -79.92
1.5 | 1000000 | 1500000 | Hz | 2.016 | 1 | 2.016 | V | 3.313 | 1 | 3.313 | V | 4.3146 | 1.6434 | -160 | 1e-09 | -1.6e-07 | s | -1.508 | -86.4
2 | 1000000 | 2000000 | Hz | 2.016 | 1 | 2.016 | V | 2.563 | 1 | 2.563 | V | 2.0852 | 1.2713 | -129 | 1e-09 | -1.29e-07 | s | -1.6211 | -92.88
3 | 1000000 | 3000000 | Hz | 2.016 | 1 | 2.016 | V | 1.9 | 1 | 1.9 | V | -0.51474 | 0.94246 | -98 | 1e-09 | -9.8e-08 | s | -1.8473 | -105.84
4 | 1000000 | 4000000 | Hz | 2.016 | 1 | 2.016 | V | 1.7 | 1 | 1.7 | V | -1.4808 | 0.84325 | -79 | 1e-09 | -7.9e-08 | s | -1.9855 | -113.76
5 | 1000000 | 5000000 | Hz | 2 | 1 | 2 | V | 1.34 | 1 | 1.34 | V | -3.4785 | 0.67 | -72 | 1e-09 | -7.2e-08 | s | -2.2619 | -129.6
7.5 | 1000000 | 7500000 | Hz | 1.99 | 1 | 1.99 | V | 1.3 | 1 | 1.3 | V | -3.6982 | 0.65327 | -82 | 1e-09 | -8.2e-08 | s | -3.8642 | -221.4
10 | 1000000 | 10000000 | Hz | 2.016 | 1 | 2.016 | V | 620 | 0.001 | 0.62 | V | -10.242 | 0.30754 | -67 | 1e-09 | -6.7e-08 | s | -4.2097 | -241.2