## Sheet1
Printed labs 1 tehtävä 5
| f/kHz | f/Hz | VppI/V | VppO/V | gain | P/us | P/s | P/RAD | P/DEG
| 1 | 1000 | 3.969 | 0.002 | 0.00050391 | -740 | -0.00074 | -4.6496 | -266.4
| 5 | 5000 | 3.969 | 0.011 | 0.0027715 | -151 | -0.000151 | -4.7438 | -271.8
| 10 | 10000 | 3.969 | 0.0184 | 0.0046359 | -75 | -7.5e-05 | -4.7124 | -270
| 15 | 15000 | 3.906 | 0.023 | 0.0058884 | -50 | -5e-05 | -4.7124 | -270
| 20 | 20000 | 3.906 | 0.031 | 0.0079365 | -37.6 | -3.76e-05 | -4.725 | -270.72
| 25 | 25000 | 3.906 | 0.038 | 0.0097286 | -29.6 | -2.96e-05 | -4.6496 | -266.4
| 33 | 33000 | 3.906 | 0.049 | 0.012545 | -22.8 | -2.28e-05 | -4.7275 | -270.864
| 50 | 50000 | 3.906 | 0.07 | 0.017921 | -15.1 | -1.51e-05 | -4.7438 | -271.8
| 66 | 66000 | 3.906 | 0.091 | 0.023297 | -11.5 | -1.15e-05 | -4.7689 | -273.24
| 75 | 75000 | 3.906 | 0.1037 | 0.026549 | -10.2 | -1.02e-05 | -4.8066 | -275.4
| 100 | 100000 | 3.906 | 0.137 | 0.035074 | -7.6 | -7.6e-06 | -4.7752 | -273.6
| 133 | 133000 | 3.906 | 0.1797 | 0.046006 | -5.76 | -5.76e-06 | -4.8134 | -275.7888
| 166 | 166000 | 3.844 | 0.221 | 0.057492 | -4.64 | -4.64e-06 | -4.8396 | -277.2864
| 200 | 200000 | 3.844 | 0.2641 | 0.068704 | -3.84 | -3.84e-06 | -4.8255 | -276.48
| 233 | 233000 | 3.844 | 0.3047 | 0.079266 | -3.38 | -3.38e-06 | -4.9483 | -283.5144
| 266 | 266000 | 3.781 | 0.3437 | 0.090902 | -3.02 | -3.02e-06 | -5.0474 | -289.1952
| 300 | 300000 | 3.781 | 0.378 | 0.099974 | -2.7 | -2.7e-06 | -5.0894 | -291.6
| 400 | 400000 | 3.656 | 0.478 | 0.13074 | -2.02 | -2.02e-06 | -5.0768 | -290.88
| 500 | 500000 | 3.594 | 0.568 | 0.15804 | -1.66 | -1.66e-06 | -5.215 | -298.8
| 750 | 750000 | 3.344 | 0.718 | 0.21471 | -1.16 | -1.16e-06 | -5.4664 | -313.2
| 1000 | 1000000 | 3.156 | 0.806 | 0.25539 | -0.896 | -8.96e-07 | -5.6297 | -322.56
| 1250 | 1250000 | 3.031 | 0.86 | 0.28373 | -0.744 | -7.44e-07 | -5.8434 | -334.8
| 1500 | 1500000 | 2.969 | 0.893 | 0.30077 | -0.638 | -6.38e-07 | -6.013 | -344.52
| 1750 | 1750000 | 2.906 | 0.912 | 0.31383 | -0.556 | -5.56e-07 | -6.1135 | -350.28
| 2000 | 2000000 | 2.875 | 0.925 | 0.32174 | -0.494 | -4.94e-07 | -6.2078 | -355.68
| 2500 | 2500000 | 2.844 | 0.937 | 0.32947 | -0.408 | -4.08e-07 | -6.4088 | -367.2
| 3000 | 3000000 | 2.812 | 0.931 | 0.33108 | -0.348 | -3.48e-07 | -6.5596 | -375.84
| 4000 | 4000000 | 2.875 | 0.912 | 0.31722 | -0.28 | -2.8e-07 | -7.0372 | -403.2
| 5000 | 5000000 | 2.906 | 0.875 | 0.3011 | -0.226 | -2.26e-07 | -7.1 | -406.8
| 6000 | 6000000 | 3 | 0.843 | 0.281 | -0.195 | -1.95e-07 | -7.3513 | -421.2
| 7000 | 7000000 | 3.031 | 0.793 | 0.26163 | -0.171 | -1.71e-07 | -7.521 | -430.92
| 8000 | 8000000 | 3.031 | 0.734 | 0.24216 | -0.153 | -1.53e-07 | -7.6906 | -440.64
| 9000 | 9000000 | 3.031 | 0.68 | 0.22435 | -0.138 | -1.38e-07 | -7.8037 | -447.12
| 10000 | 10000000 | 2.969 | 0.612 | 0.20613 | -0.127 | -1.27e-07 | -7.9796 | -457.2