## Sheet1
Ekin= ½mv^2
Epot = mgh
Kineettinen energia ja kiihdytystilanne:
Auto: |  |  | SI-muotoon: |  | Ekin:
alkunop. | 50 | km/h | 13.8889 | m/s | 125385.8025 | J
Loppunopeus: | 90 | km/h | 25 | m/s | 406250 | J |  | 120.3704 | kJ
massa |  |  | 1300 | kg
|  |  |  | Muutos: | 280864.1975 | J
|  |  |  | = | 280.8642 | kJ
Nostetaan massaa ylöspäin: Potentiaalienergia
massa | 1300 | kg
Nostokorkeus | 20 | m
Epot: | 255060 | J
| 255.06 | kJ
Vertaillaan sähköenergiaan |  |  |  | Verrataan bensiiniin
talossa 16A:n sulake |  |  |  | tiheys: | 0.75 | kg/l
Virta: | 16 | A |  | energiasisältö: | 43 | MJ/kg
Jännitteen tehollisarvo: | 230 | V
Teho seinästä: P=U*I= | 3680 | W |  | Tankataan 1 litra: | 1
E = P*t, t=E/P | 69.3098 | s |  | roo = m/V, m=V*roo= | 0.75 | kg
|  |  |  | energiaa: | 32250000 | J | E=mgh eli h=E/(m*g)
|  |  |  | Nostokorkeus: | 2528.8167 | m
Paristo: | 2600 | mAh |  | Sähköllä lataus: | 8763.587 | s
| 2.6 | Ah |  | Eli yksi litraa polttoainetta on yli 2 tunnin lataus!
| 9360 | As
Jännite: | 1.5 | V
E=Q*U = I*V*t | 14040 | J
| 14.04 | kJ